## Colofon
	Berekening basisbedragen
		SDE++ 2021
	Auteur	Iulia Pisca, Marc Marsidi
	Datum	Augustus 2020
	Versie	Conceptadvies SDE++ 2021
	Verantwoording	Contactinformatie voor deze rekensheet: sde@pbl.nl.

Kleurcodering:
Niets invullen
Waarde door gebruiker in te vullen

## 1
Berekening basisbedragen: SDE++ 2021
Elektrificatie Offshore Productieplatformen

	BASISBEDRAG	Waarde	Eenheid	Toelichting
	Basisbedrag	0,091	Euro/kWh
	CO2-subsidie-intensiteit	66	Euro/t CO2
	Langetermijnprijs	0,066	Euro/kWh
	Netto emissiefactor	0,379	kg CO2/kWh
	Productie-eenheid	kWh
	Vermogenseenheid	kW

	CONVERSIEFACTOREN	Waarde	Eenheid	Toelichting
	Verbrandingswaarde methaan (onderwaarde)	35,80	MJ/Nm3
	Verbrandingswaarde hernieuwbaar gas (onderwaarde)	31,65	MJ/Nm3
	Verbrandingswaarde hernieuwbaar gas (bovenwaarde)	35,17	MJ/Nm3
	kWh naar MJ	3,6	MJ/kWh

	INPUTVARIABELEN	Waarde	Eenheid	Toelichting
	Inputvermogen	25000	kW
	Gaat het om een installatie voor hernieuwbaar gas?
	Methaangehalte hernieuwbaar gas voor gaszuivering
	Vermogen hernieuwbaargasproductie (voor zuivering)	-	Nm3/uur
	Outputvermogen (thermisch of hernieuwbaar gas)		kW
	Outputvermogen (hernieuwbaar gas)	-	Nm3/uur
	Outputvermogen (elektrisch of overig)	25000	kW
	Vollasturen levering (thermisch of hernieuwbaar gas)		uur/jaar	Bij een installatie voor gecombineerde opwekking, wordt de bedrijfstijd genomen als maximum van de vollasturen warmte en vollasturen elektriciteit.
	Vollasturen levering (elektrisch of overig)	8500	uur/jaar	Bij een installatie voor gecombineerde opwekking, wordt de bedrijfstijd genomen als maximum van de vollasturen warmte en vollasturen elektriciteit.

	Max. elektrisch rendement	100%
	Elektrisch rendement	100%
	Thermisch rendement of rendement gasproductie	0%
	Elektriciteitsderving bij warmtelevering		elektriciteit : warmte

	Investeringskosten	1850	Euro/kW
			Euro/kW
	Totale investeringskosten	46,250	Euro (miljoen)
	Vaste O&M-kosten	73,56	Euro/kW
			Euro/kW
	Totale jaarlijkse vaste O&M-kosten	1.839	Euro (duizend)
	Variabele O&M-kosten (incl. contractkosten)	0,0525	Euro/kWh

	Energie-inhoud brandstof		GJ/ton
	Biomassadoorzet	-	ton/jaar
	Netto brandstofprijs (aan de poort, incl. risico-opslag)		Euro/ton
	Relatief elektriciteitsgebruik		kWh/kWh
	Elektriciteitsgebruik	-	MWh/jaar
	Netto elektriciteitsprijs		Euro/kWh
	Relatief warmtegebruik		kWh/kWh
	Warmtegebruik	-	MWh/jaar
	Netto warmteprijs		Euro/kWh
	EMISSIEFACTOR
	Productie van warmte	0,226	kg CO2/kWh
	Productie van elektriciteit of overig	0,187	kg CO2/kWh
	Productie van gas	0,183	kg CO2/kWh
	Gebruik van biomassa	0	kg CO2/ton
	Gebruik van warmte	0	kg CO2/kWh
	Gebruik van elektriciteit	0,187	kg CO2/kWh

	Investeringssubsidie t.g.v. vreemd vermogen		Euro
	Investeringssubsidie t.g.v. eigen vermogen (NCW)		Euro

	Inflatie	1,5%
	Rente lening	2,5%
	Vereiste return on equity	15,0%
	Equity share in investering incl. EIA effect	30%
	Debt share in investering incl. EIA effect	70%
	Vennootschapsbelasting	21,7%

	Economische levensduur	15	jaar
	Termijn lening	15	jaar
	Afschrijvingstermijn	15	jaar
	Beleidsperiode	15	jaar

	Onregelmatige cashflow	X		Toelichting

	Energieprijzen		Jaar	2021	2022	2023	2024	2025	2026	2027	2028	2029	2030	2031	2032	2033	2034	2035	2036	2037	2038	2039	2040	2041
	Marktprijs warmte of hernieuwbaar gas			n.v.t.	n.v.t.	n.v.t.	n.v.t.	n.v.t.	n.v.t.	n.v.t.	n.v.t.	n.v.t.	n.v.t.	n.v.t.	n.v.t.	n.v.t.	n.v.t.	n.v.t.	n.v.t.	n.v.t.	n.v.t.	n.v.t.	n.v.t.	n.v.t.
	Marktprijs elektriciteit			n.v.t.	n.v.t.	n.v.t.	n.v.t.	n.v.t.	n.v.t.	n.v.t.	n.v.t.	n.v.t.	n.v.t.	n.v.t.	n.v.t.	n.v.t.	n.v.t.	n.v.t.	n.v.t.	n.v.t.	n.v.t.	n.v.t.	n.v.t.
	Basisbedrag
	Inflator		index	1,00	1,02	1,03	1,05	1,06	1,08	1,09	1,11	1,13	1,14	1,16	1,18	1,20	1,21	1,23	1,25	1,27	1,29	1,31	1,33	1,35	1,37	1,39	1,41	1,43	1,45	1,47	1,49	1,52	1,54	1,56	1,59	1,61	1,63	1,66	1,68	1,71	1,73	1,76	1,79

	Tabel: Nominale kasstroom (positieve bedragen = gunstig voor de producent)
	Positieve bedragen = gunstig voor de producent		0	1	2	3	4	5	6	7	8	9	10	11	12	13	14	15	16	17	18	19	20	21	22	23	24	25	26	27	28	29	30	31	32	33	34	35	36	37	38	39	40
	Investering	Euro	-46.250.000

	Afzet elektriciteit	kWh		212.500.000	212.500.000	212.500.000	212.500.000	212.500.000	212.500.000	212.500.000	212.500.000	212.500.000	212.500.000	212.500.000	212.500.000	212.500.000	212.500.000	212.500.000	-	-	-	-	-	-	-	-	-	-	-	-	-	-	-	-	-	-	-	-	-	-	-	-	-
	Afzet warmte	kWh (LHV)		-	-	-	-	-	-	-	-	-	-	-	-	-	-	-	-	-	-	-	-	-	-	-	-	-	-	-	-	-	-	-	-	-	-	-	-	-	-	-	-
	Afzet hernieuwbaar gas	kWh (HHV)		-	-	-	-	-	-	-	-	-	-	-	-	-	-	-	-	-	-	-	-	-	-	-	-	-	-	-	-	-	-	-	-	-	-	-	-	-	-	-	-
	Afzet duurzame energie	kWh		212.500.000	212.500.000	212.500.000	212.500.000	212.500.000	212.500.000	212.500.000	212.500.000	212.500.000	212.500.000	212.500.000	212.500.000	212.500.000	212.500.000	212.500.000	-	-	-	-	-	-	-	-	-	-	-	-	-	-	-	-	-	-	-	-	-	-	-	-	-

	Operationele kosten	Euro		-12.997.375	-13.192.336	-13.390.221	-13.591.074	-13.794.940	-14.001.864	-14.211.892	-14.425.071	-14.641.447	-14.861.068	-15.083.984	-15.310.244	-15.539.898	-15.772.996	-16.009.591	-	-	-	-	-	-	-	-	-	-	-	-	-	-	-	-	-	-	-	-	-	-	-	-	-
	Brandstofkosten (biomassa of elektriciteit)	Euro		-	-	-	-	-	-	-	-	-	-	-	-	-	-	-	-	-	-	-	-	-	-	-	-	-	-	-	-	-	-	-	-	-	-	-	-	-	-	-	-
	Marktwaarde elektriciteit	Euro/kWh		-	-	-	-	-	-	-	-	-	-	-	-	-	-	-	-	-	-	-	-	-	-	-	-	-	-	-	-	-	-	-	-	-	-	-	-	-	-	-	-
	Marktwaarde warmte of hernieuwbaar gas	Euro/kWh		-	-	-	-	-	-	-	-	-	-	-	-	-	-	-	-	-	-	-	-	-	-	-	-	-	-	-	-	-	-	-	-	-	-	-	-	-	-	-	-
	Correctiebedrag	Euro/kWh		-	-	-	-	-	-	-	-	-	-	-	-	-	-	-	-	-	-	-	-	-	-	-	-	-	-	-	-	-	-	-	-	-	-	-	-	-	-	-	-
	Basisbedrag	Euro/kWh		-	-	-	-	-	-	-	-	-	-	-	-	-	-	-	-	-	-	-	-	-	-	-	-	-	-	-	-	-	-	-	-	-	-	-	-	-	-	-	-
	SDE-vergoeding	Euro		-	-	-	-	-	-	-	-	-	-	-	-	-	-	-	-	-	-	-	-	-	-	-	-	-	-	-	-	-	-	-	-	-	-	-	-	-	-	-	-
	Marktinkomsten	Euro		-	-	-	-	-	-	-	-	-	-	-	-	-	-	-	-	-	-	-	-	-	-	-	-	-	-	-	-	-	-	-	-	-	-	-	-	-	-	-	-

	Inkomen totaal (nominaal)	Euro		-	-	-	-	-	-	-	-	-	-	-	-	-	-	-	-	-	-	-	-	-	-	-	-	-	-	-	-	-	-	-	-	-	-	-	-	-	-	-	-
	Kosten totaal (nominaal)	Euro		-12.997.375	-13.192.336	-13.390.221	-13.591.074	-13.794.940	-14.001.864	-14.211.892	-14.425.071	-14.641.447	-14.861.068	-15.083.984	-15.310.244	-15.539.898	-15.772.996	-16.009.591	-	-	-	-	-	-	-	-	-	-	-	-	-	-	-	-	-	-	-	-	-	-	-	-	-
	Bruto inkomen (nominaal)	Euro		-12.997.375	-13.192.336	-13.390.221	-13.591.074	-13.794.940	-14.001.864	-14.211.892	-14.425.071	-14.641.447	-14.861.068	-15.083.984	-15.310.244	-15.539.898	-15.772.996	-16.009.591	-	-	-	-	-	-	-	-	-	-	-	-	-	-	-	-	-	-	-	-	-	-	-	-	-

	Afschrijving	Euro		-3.083.333	-3.083.333	-3.083.333	-3.083.333	-3.083.333	-3.083.333	-3.083.333	-3.083.333	-3.083.333	-3.083.333	-3.083.333	-3.083.333	-3.083.333	-3.083.333	-3.083.333	-	-	-	-	-	-	-	-	-	-	-	-	-	-	-	-	-	-	-	-	-	-	-	-	-
	Rente	Euro		-809.375	-764.239	-717.975	-670.554	-621.947	-572.125	-521.058	-468.714	-415.062	-360.068	-303.699	-245.922	-186.699	-125.996	-63.776	-	-	-	-	-	-	-	-	-	-	-	-	-	-	-	-	-	-	-	-	-	-	-	-	-
	Aflossing	Euro		-1.805.439	-1.850.575	-1.896.839	-1.944.260	-1.992.867	-2.042.689	-2.093.756	-2.146.100	-2.199.752	-2.254.746	-2.311.115	-2.368.892	-2.428.115	-2.488.818	-2.551.038	-	-	-	-	-	-	-	-	-	-	-	-	-	-	-	-	-	-	-	-	-	-	-	-	-
	Totale lasten lening	Euro		-2.614.814	-2.614.814	-2.614.814	-2.614.814	-2.614.814	-2.614.814	-2.614.814	-2.614.814	-2.614.814	-2.614.814	-2.614.814	-2.614.814	-2.614.814	-2.614.814	-2.614.814	-	-	-	-	-	-	-	-	-	-	-	-	-	-	-	-	-	-	-	-	-	-	-	-	-

	Belastbaar inkomen	Euro		-16.890.083	-17.039.908	-17.191.529	-17.344.961	-17.500.221	-17.657.323	-17.816.284	-17.977.118	-18.139.842	-18.304.470	-18.471.017	-18.639.499	-18.809.930	-18.982.326	-19.156.700	-	-	-	-	-	-	-	-	-	-	-	-	-	-	-	-	-	-	-	-	-	-	-	-	-
	Belasting bedrag	Euro		3.665.148	3.697.660	3.730.562	3.763.857	3.797.548	3.831.639	3.866.134	3.901.035	3.936.346	3.972.070	4.008.211	4.044.771	4.081.755	4.119.165	4.157.004	-	-	-	-	-	-	-	-	-	-	-	-	-	-	-	-	-	-	-	-	-	-	-	-	-

	Netto inkomen na belasting	Euro		-11.947.041	-12.109.490	-12.274.473	-12.442.031	-12.612.206	-12.785.039	-12.960.573	-13.138.850	-13.319.915	-13.503.812	-13.690.588	-13.880.287	-14.072.957	-14.268.645	-14.467.401	-	-	-	-	-	-	-	-	-	-	-	-	-	-	-	-	-	-	-	-	-	-	-	-	-
	Project cashflow	Euro	-46.250.000	-9.332.227	-9.494.676	-9.659.659	-9.827.217	-9.997.392	-10.170.225	-10.345.759	-10.524.036	-10.705.101	-10.888.998	-11.075.774	-11.265.473	-11.458.143	-11.653.831	-11.852.587	-	-	-	-	-	-	-	-	-	-	-	-	-	-	-	-	-	-	-	-	-	-	-	-	-
	Equity cashflow	Euro	-13.875.000	-11.947.041	-12.109.490	-12.274.473	-12.442.031	-12.612.206	-12.785.039	-12.960.573	-13.138.850	-13.319.915	-13.503.812	-13.690.588	-13.880.287	-14.072.957	-14.268.645	-14.467.401	-	-	-	-	-	-	-	-	-	-	-	-	-	-	-	-	-	-	-	-	-	-	-	-	-
	Subsidiebasis: energieproductie	kWh		212.500.000	212.500.000	212.500.000	212.500.000	212.500.000	212.500.000	212.500.000	212.500.000	212.500.000	212.500.000	212.500.000	212.500.000	212.500.000	212.500.000	212.500.000	-	-	-	-	-	-	-	-	-	-	-	-	-	-	-	-	-	-	-	-	-	-	-	-	-
	Terug te verdienen investering		46.250.000	40.479.186	34.870.821	29.427.440	24.151.617	19.045.968	14.113.153	9.355.871	4.776.866	378.927	(3.835.116)	(7.862.383)	(11.699.950)	(15.344.848)	(18.794.057)	(22.044.511)	(22.044.511)	(22.044.511)	(22.044.511)	(22.044.511)	(22.044.511)	(22.044.511)

	Tabel: Projectparameters
	Verdisconteerde inkomsten	euro	-74.438.068
	Verdisconteerde energieafzet	kWh	972.929.292
	Totale investering	Euro	46.250.000
	DSCR (gemiddeld)		-5,53
	Projectrente (WACC nominaal/reëel)		06% / 04%
	Projectrendement (IRR)		n.v.t.
	Rendement op eigen vermogen (IRR)		n.v.t.
	Aandeel lening	Euro	32.375.000
	Aandeel equity	Euro	13.875.000
	Warmtekrachtverhouding	E:W	-
	Samengesteld aantal vollasturen	uur/jaar	8500
	Terugverdientijd	jaren	tussen 9 en 10 jaren		6.6666666666666666E-2